## params_data
id_address | dsp_family | type | decimal | single_steps | val_actual | val_default | val_min | val_max | unit | description | dsp_name | k_double_to_u16 | k_u16_to_double | precision | val_modbus
0 | CTRL_INPUT | word | 0 | 1 | 0 | 0 | 0 | 65535 | - | word comando 1 | cmd_in.cmd_wd_1 | 1 | 1 | 1 | 0
1 | SCR_SETTINGS | uint | 0 | 1 | 0 | 0 | 0 | 65535 | - | abilita settaggio manuale apertura scr | scr_sett.en_manual_alfa | 1 | 1 | 1 | 0
2 | SCR_SETTINGS | real | 2 | 0.1 | 0.1 | 0.1 | 0 | 1 | pu | valore settaggio manuale apertura scr | scr_sett.scr_cmd_alfa_set | 65535 | 1.5259e-05 | 1.5259e-05 | 6554
3 | SCR_SETTINGS | real | 3 | 0.01 | 0.95 | 0.95 | 0.3 | 1 | pu | valore massimo apertura scr | scr_sett.scr_cmd_alfa_max | 93621.4286 | 1.0681e-05 | 1.0681e-05 | 60854
4 | SCR_SETTINGS | real | 2 | 0.1 | 0.05 | 0.05 | 0 | 1 | pu | valore apertura scr durante il check a 50Hz | scr_sett.scr_cmd_alfa_check_50hz | 65535 | 1.5259e-05 | 1.5259e-05 | 3277
5 | SCR_SETTINGS | real | 2 | 0.1 | 0.05 | 0.05 | 0 | 1 | pu | valore apertura scr durante il check a 60Hz | scr_sett.scr_cmd_alfa_check_60hz | 65535 | 1.5259e-05 | 1.5259e-05 | 3277
6 | SCR_SETTINGS | uint | 0 | 10 | 2000 | 2000 | 0 | 65535 | ms | durata apertura scr ridotta per check | scr_sett.scr_freeze_ramp_cnt_end | 1 | 1 | 1 | 2000
7 | SCR_SETTINGS | uint | 0 | 10 | 6000 | 6000 | 0 | 65535 | ms | tempo per la rampa scr | scr_sett.scr_ramp_time_cnt_end | 1 | 1 | 1 | 6000
8 | IGBT_SETTINGS | uint | 0 | 1 | 0 | 0 | 0 | 65535 | - | abilita sweep igbt | igbt_sett.en_sweep | 1 | 1 | 1 | 0
9 | IGBT_SETTINGS | real | 1 | 0.1 | 22000 | 22000 | 15000 | 30000 | Hz | frequenza principale igbt | igbt_sett.igbt_main_freq | 4.369 | 0.22889 | 0.22889 | 30583
10 | IGBT_SETTINGS | real | 1 | 0.1 | 2000 | 2000 | 0 | 20000 | Hz | range modulante sinusoidale sweep igbt | igbt_sett.sweep_amplitude | 3.2767 | 0.30518 | 0.30518 | 6554
11 | IGBT_SETTINGS | real | 1 | 0.1 | 2.5 | 2.5 | 0 | 100 | Hz | frequenza modulante sinusoidale sweep igbt | igbt_sett.sweep_freq | 655.35 | 0.0015259 | 0.0015259 | 1638
12 | IGBT_SETTINGS | uint | 0 | 10 | 6000 | 6000 | 0 | 65535 | ms | durata senza sweep igbt per check | igbt_sett.freeze_sweep_cnt_end | 1 | 1 | 1 | 6000
13 | ADC_SETTINGS | real | 5 | 0.001 | 0.08547 | 0.08547 | 0 | 1 | V/u12 | adattamento adc v_inv_rect_gain | adc.adc_ctrl_fdb_rect.v_inv_rect_gain | 65535 | 1.5259e-05 | 1.5259e-05 | 5601
14 | ADC_SETTINGS | real | 5 | 0.1 | 0 | 0 | -100 | 100 | V | adattamento adc v_inv_rect_offset | adc.adc_ctrl_fdb_rect.v_inv_rect_offset | 327.675 | 0.0030518 | 0.0030518 | 32768
15 | ADC_SETTINGS | real | 5 | 0.001 | 0.00488 | 0.00488 | 0 | 1 | A/u12 | adattamento adc i_inv_rect_gain | adc.adc_ctrl_fdb_rect.i_inv_rect_gain | 65535 | 1.5259e-05 | 1.5259e-05 | 320
16 | ADC_SETTINGS | real | 5 | 0.1 | 0 | 0 | -100 | 100 | A | adattamento adc i_inv_rect_offset | adc.adc_ctrl_fdb_rect.i_inv_rect_offset | 327.675 | 0.0030518 | 0.0030518 | 32768
17 | PROTECTION | real | 3 | 0.01 | 1 | 1 | 0 | 10 | A | valore di scatto sovracorrente AC | protection.i_inv_oc | 6553.5 | 0.00015259 | 0.00015259 | 6554
18 | PROTECTION | uint | 0 | 1 | 0 | 0 | 0 | 65535 | - | en protezione sovraccorrente AC | protection.en_prot_overcurr | 1 | 1 | 1 | 0

## process_data
id_address | dsp_family | type | decimal | val_actual | val_min | val_max | unit | description | dsp_name | k_double_to_u16 | k_u16_to_double | precision | val_modbus
19 | CTRL_OUTPUT | word | 0 | 0 | 0 | 65535 | - | word stato 1 | sts_out.sts_wd_1 | 1 | 1 | 1 | 0
20 | CTRL_OUTPUT | word | 0 | 0 | 0 | 65535 | - | word allarme 1 | sts_out.alm_wd_1 | 1 | 1 | 1 | 0
21 | ADC_OUTPUT | real | 2 | 0 | 0 | 600 | V | tensione uscita (rms) | adc.adc_ctrl_fdb.v_inv_f | 109.225 | 0.0091554 | 0.0091554 | 0
22 | ADC_OUTPUT | real | 3 | 0 | 0 | 50 | A | corrente uscita (rms) | adc.adc_ctrl_fdb.i_inv_f | 1310.7 | 0.00076295 | 0.00076295 | 0
23 | ADC_OUTPUT | real | 2 | 0 | 0 | 600 | V | tensione uscita (rettificata) | adc.adc_ctrl_fdb_rect.v_inv_rect_f | 109.225 | 0.0091554 | 0.0091554 | 0
24 | ADC_OUTPUT | real | 3 | 0 | 0 | 50 | A | corrente uscita (rettificata) | adc.adc_ctrl_fdb_rect.i_inv_rect_f | 1310.7 | 0.00076295 | 0.00076295 | 0
25 | ADC_OUTPUT | real | 2 | 0 | -20 | 180 | cels | temperatura ntc1 | adc.adc_sys.ntc1_f | 327.675 | 0.0030518 | 0.0030518 | 6554
26 | ADC_OUTPUT | real | 2 | 0 | -20 | 180 | cels | temperatura ntc2 | adc.adc_sys.ntc2_f | 327.675 | 0.0030518 | 0.0030518 | 6554
27 | ADC_OUTPUT | real | 2 | 0 | 0 | 100 | perc | valore potenziometro | adc.adc_sys.pot_f | 655.35 | 0.0015259 | 0.0015259 | 0
28 | IGBT_OUTPUT | real | 1 | 0 | 0 | 50000 | Hz | frequenza attuale igbt | igbt_out.igbt_actual_freq | 1.3107 | 0.76295 | 0.76295 | 0
29 | IGBT_OUTPUT | uint | 0 | 0 | 0 | 65535 | ms | tempo freeze sweep igbt | igbt_out.freeze_sweep_cnt_ms | 1 | 1 | 1 | 0
30 | IGBT_OUTPUT | uint | 0 | 0 | 0 | 65535 | ms | contatore isr main_fsm_update | diagn_out.main_fsm_update_isr_cnt_ms | 1 | 1 | 1 | 0
31 | IGBT_OUTPUT | uint | 0 | 0 | 0 | 65535 | ms | contatore isr freq_in_update | diagn_out.freq_in_update_isr_cnt_ms | 1 | 1 | 1 | 0
32 | DGN_OUTPUT | uint | 0 | 0 | 0 | 65535 | s | inverter datetime - seconds | diagn_out.datetime.Second | 1 | 1 | 1 | 0
33 | DGN_OUTPUT | uint | 0 | 0 | 0 | 65535 | m | inverter datetime - minutes | diagn_out.datetime.Minute | 1 | 1 | 1 | 0
34 | DGN_OUTPUT | uint | 0 | 0 | 0 | 65535 | h | inverter datetime - hours | diagn_out.datetime.Hour | 1 | 1 | 1 | 0
35 | DGN_OUTPUT | uint | 0 | 0 | 0 | 65535 | D | inverter datetime - day | diagn_out.datetime.Day | 1 | 1 | 1 | 0
36 | DGN_OUTPUT | uint | 0 | 0 | 0 | 65535 | D | inverter datetime - day of week | diagn_out.datetime.DayOfWeek | 1 | 1 | 1 | 0
37 | DGN_OUTPUT | uint | 0 | 0 | 0 | 65535 | M | inverter datetime - month | diagn_out.datetime.Month | 1 | 1 | 1 | 0
38 | DGN_OUTPUT | uint | 0 | 0 | 0 | 65535 | Y | inverter datetime - year | diagn_out.datetime.Year | 1 | 1 | 1 | 0
39 | DGN_OUTPUT | uint | 0 | 0 | 0 | 65535 | - | versione firmware - H.L.TYPE | diagn_out.fmw_version | 1 | 1 | 1 | 0
40 | DGN_OUTPUT | uint | 0 | 0 | 0 | 65535 | - | versione database - DB_IKE_H.L1.L2 | diagn_out.db_version | 1 | 1 | 1 | 0
41 | SCR_OUTPUT | real | 2 | 0 | 0 | 1 | deg | apertura scr | scr_out.scr_cmd_alfa | 65535 | 1.5259e-05 | 1.5259e-05 | 0
42 | SCR_OUTPUT | real | 3 | 0 | 0 | 65 | Hz | frequenza attuale ingresso | scr_out.scr_synch_freq | 1008.2308 | 0.00099184 | 0.00099184 | 0
43 | SCR_OUTPUT | uint | 0 | 0 | 0 | 65535 | - | numero conteggi invalidi misura frequenza | scr_out.scr_synch_invalid_cnt | 1 | 1 | 1 | 0

## version
01.02.06

## fixed_point
w | f | pot_f | range uns | range sig- | range sig+ |  | dec
16 | 0 | 1 | 65535 | -32768 | 32767 | 65535 | 1
15 | 1 | 2 | 32767.5 | -16383.8 | 16383.3 | 65535 | 0.5
14 | 2 | 4 | 16383.75 | -8191.88 | 8191.63 | 65535 | 0.25
13 | 3 | 8 | 8191.875 | -4095.938 | 4095.813 | 65535 | 0.125
12 | 4 | 16 | 4095.9375 | -2047.9688 | 2047.9063 | 65535 | 0.0625
11 | 5 | 32 | 2047.9688 | -1023.9844 | 1023.9531 | 65535 | 0.03125
10 | 6 | 64 | 1023.9844 | -511.9922 | 511.9766 | 65535 | 0.015625
9 | 7 | 128 | 511.9922 | -255.9961 | 255.9883 | 65535 | 0.0078125
8 | 8 | 256 | 255.9961 | -127.998 | 127.9941 | 65535 | 0.0039062