## params_data
id_address | modbus_address | dsp_family | type | decimal | single_steps | val_actual | val_default | val_min | val_max | description | id_name | n_byte_name | n_word | dsp_name
0 | 0 | CTRL_INPUT | uint16_t | 0 | 1 | 0 | 0 | 0 | 65535 | bit significant | ID_SDO_00 | ID_SDO_00_BYTE | 1 | cmd_wd_1
1 | 1 | CTRL_INPUT | uint16_t | 0 | 1 | 500 | 500 | 100 | 15000 | durata fase init [ms] | ID_SDO_01 | ID_SDO_01_BYTE | 1 | init_cnt_end
2 | 2 | CTRL_INPUT | uint16_t | 0 | 1 | 1000 | 1000 | 100 | 15000 | durata fase misura frequenza [ms] | ID_SDO_02 | ID_SDO_02_BYTE | 1 | scr_synch_estim_cnt_end
3 | 3 | SCR_SETTINGS | uint16_t | 0 | 1 | 0 | 0 | 0 | 1 | abilita settaggio manuale apertura scr [0/1] | ID_SDO_03 | ID_SDO_03_BYTE | 1 | en_manual_alfa
4 | 4 | SCR_SETTINGS | float | 2 | 0.01 | 1 | 1 | 0 | 1 | valore settaggio manuale apertura scr [0..1] | ID_SDO_04 | ID_SDO_04_BYTE | 2 | scr_cmd_alfa_set
5 | 6 | SCR_SETTINGS | float | 2 | 0.01 | 10 | 10 | 10 | 1500 | valore apertura scr durante il check a 50Hz | ID_SDO_05 | ID_SDO_05_BYTE | 2 | scr_cmd_alfa_check_50hz
6 | 8 | SCR_SETTINGS | float | 2 | 0.01 | 10 | 10 | 10 | 1500 | valore apertura scr durante il check a 60Hz | ID_SDO_06 | ID_SDO_06_BYTE | 2 | scr_cmd_alfa_check_60hz
7 | 10 | SCR_SETTINGS | uint16_t | 0 | 1 | 2000 | 2000 | 0 | 50000 | durata apertura scr ridotta per check [ms] | ID_SDO_07 | ID_SDO_07_BYTE | 1 | freeze_scr_ramp_cnt_end
8 | 11 | SCR_SETTINGS | float | 2 | 0.01 | 0 | 0 | 0 | 1 | velocità rampa scr [0..1/s] | ID_SDO_08 | ID_SDO_08_BYTE | 2 | scr_cmd_alfa_increment
9 | 13 | IGBT_SETTINGS | float | 2 | 0.01 | 0 | 0 | 20 | 25 | frequenza principale igbt [Hz] | ID_SDO_09 | ID_SDO_09_BYTE | 2 | igbt_main_freq
10 | 15 | IGBT_SETTINGS | float | 2 | 0.01 | 2000 | 2000 | 0 | 5000 | range modulante sinusoidale sweep igbt [Hz] | ID_SDO_10 | ID_SDO_10_BYTE | 2 | sweep_amplitude
11 | 17 | IGBT_SETTINGS | float | 2 | 0.01 | 1 | 1 | 0 | 10 | frequenza modulante sinusoidale sweep igbt [Hz] | ID_SDO_11 | ID_SDO_11_BYTE | 2 | sweep_freq
12 | 19 | IGBT_SETTINGS | uint16_t | 0 | 1 | 0 | 0 | 0 | 1 | abilita sweep igbt | ID_SDO_23 | ID_SDO_23_BYTE | 1 | en_sweep
13 | 20 | ADC_SETTINGS | float | 2 | 0.01 | 1 | 1 | 0 | 1000 | adattamento adc v_inv_rect_gain [V] | ID_SDO_12 | ID_SDO_12_BYTE | 2 | adc.adc_ctrl_fdb_rect.v_inv_rect_gain
14 | 22 | ADC_SETTINGS | float | 2 | 0.01 | 0 | 0 | -500 | 500 | adattamento adc v_inv_rect_offset [V] | ID_SDO_13 | ID_SDO_13_BYTE | 2 | adc.adc_ctrl_fdb_rect.v_inv_rect_offset
15 | 24 | ADC_SETTINGS | float | 2 | 0.01 | 1 | 1 | 0 | 1000 | adattamento adc i_inv_rect_gain [A] | ID_SDO_14 | ID_SDO_14_BYTE | 2 | adc.adc_ctrl_fdb_rect.i_inv_rect_gain
16 | 26 | ADC_SETTINGS | float | 2 | 0.01 | 0 | 0 | -500 | 500 | adattamento adc i_inv_rect_offset [A] | ID_SDO_15 | ID_SDO_15_BYTE | 2 | adc.adc_ctrl_fdb_rect.i_inv_rect_offset
17 | 28 | ADC_SETTINGS | float | 2 | 0.01 | 1 | 1 | 0 | 1000 | adattamento adc ntc1_gain [cels] | ID_SDO_16 | ID_SDO_16_BYTE | 2 | adc.adc_sys.ntc1_gain
18 | 30 | ADC_SETTINGS | float | 2 | 0.01 | 0 | 0 | -500 | 500 | adattamento adc ntc1_offset [cels] | ID_SDO_17 | ID_SDO_17_BYTE | 2 | adc.adc_sys.ntc1_offset
19 | 32 | ADC_SETTINGS | float | 2 | 0.01 | 1 | 1 | 0 | 1000 | adattamento adc ntc2_gain [cels] | ID_SDO_18 | ID_SDO_18_BYTE | 2 | adc.adc_sys.ntc2_gain
20 | 34 | ADC_SETTINGS | float | 2 | 0.01 | 0 | 0 | -500 | 500 | adattamento adc ntc2_offset [cels] | ID_SDO_19 | ID_SDO_19_BYTE | 2 | adc.adc_sys.ntc2_offset
21 | 36 | ADC_SETTINGS | float | 2 | 0.01 | 1 | 1 | 0 | 1000 | adattamento adc pot_gain [pu] | ID_SDO_20 | ID_SDO_20_BYTE | 2 | adc.adc_sys.pot_gain
22 | 38 | ADC_SETTINGS | float | 2 | 0.01 | 0 | 0 | -500 | 500 | adattamento adc pot_offset [pu] | ID_SDO_21 | ID_SDO_21_BYTE | 2 | adc.adc_sys.pot_offset
23 | 40 | PROTECTION | float | 2 | 0.01 | 1 | 1 | 0 | 10 | valore di scatto sovracorrente AC [A] | ID_SDO_22 | ID_SDO_22_BYTE | 2 | i_inv_oc